## Hoja 1
CHH010 | m³ |  | Concreto ciclópeo.
Concreto ciclópeo, realizado con concreto f'c=175 kg/cm² (2500 psi), clase de exposición F0 S0 P0 C0, tamaño máximo del agregado 25 mm, consistencia blanda, mezclado en obra y fundido con medios manuales (60% de volumen) y piedra bola de 15 a 30 cm de diámetro (40% de volumen), para formación de cimentación.
Código |  | Unidad |  | Descripción | Rendimiento | Precio unitario | Importe
1 |  |  |  | Materiales
mt08aaa010a |  | m³ |  | Agua. | 0.131 | 39.09 | 5.12
mt01arg000i |  | m³ |  | Arena cribada. | 0.32 | 353.79 | 113.21
mt01arg001io |  | m³ |  | Agregado grueso homogeneizado, de tamaño máximo 25 mm. | 0.567 | 290.18 | 164.53
mt08cem000i |  | kg |  | Cemento gris en sacos. | 193.446 | 4.25 | 822.15
mt01arg100b |  | m³ |  | Piedra bola de 15 a 30 cm de diámetro. | 0.4 | 570.64 | 228.26
[5 empty] | Subtotal materiales: |  | 1333.27
2 |  |  |  | Equipo y maquinaria
mq06hor010 |  | h |  | Mezcladora de concreto eléctrica con una capacidad de amasado de 160 l. | 0.436 | 78.03 | 34.02
[5 empty] | Subtotal equipo y maquinaria: |  | 34.02
3 |  |  |  | Mano de obra
mo045 |  | h |  | Armador, en trabajos de colocación del concreto. | 0.121 | 120.22 | 14.55
mo092 |  | h |  | Ayudante de armador, en trabajos de colocación del concreto. | 0.121 | 89.8 | 10.87
mo113 |  | h |  | Peón de albañilería. | 2.23 | 83.2 | 185.54
mo112 |  | h |  | Peón especializado de albañilería. | 1.326 | 84.56 | 112.13
[5 empty] | Subtotal mano de obra: |  | 323.09
4 |  |  |  | Herramienta menor
|  | % |  | Herramienta menor | 2 | 1690.38 | 33.81
Coste de mantenimiento decenal: L 51,73 en los primeros 10 años. |  |  |  |  | Costos directos (1+2+3+4): |  | 1724.19