## Hoja 1
CHH020 | m³ |  | Concreto simple.
Concreto f'c=175 kg/cm² (2500 psi), clase de exposición F0 S0 P0 C0, tamaño máximo del agregado 19 mm, consistencia blanda, mezclado en obra y fundido con medios manuales, para formación de zapata.
Código |  | Unidad |  | Descripción | Rendimiento | Precio unitario | Importe
1 |  |  |  | Materiales
mt08aaa010a |  | m³ |  | Agua. | 0.224 | 39.09 | 8.76
mt01arg000i |  | m³ |  | Arena cribada. | 0.528 | 353.79 | 186.8
mt01arg001ii |  | m³ |  | Agregado grueso homogeneizado, de tamaño máximo 19 mm. | 0.935 | 318.41 | 297.71
mt08cem000i |  | kg |  | Cemento gris en sacos. | 330 | 4.25 | 1402.5
[5 empty] | Subtotal materiales: |  | 1895.77
2 |  |  |  | Equipo y maquinaria
mq06hor010 |  | h |  | Mezcladora de concreto eléctrica con una capacidad de amasado de 160 l. | 0.726 | 78.03 | 56.65
[5 empty] | Subtotal equipo y maquinaria: |  | 56.65
3 |  |  |  | Mano de obra
mo045 |  | h |  | Armador, en trabajos de colocación del concreto. | 0.06 | 120.22 | 7.21
mo092 |  | h |  | Ayudante de armador, en trabajos de colocación del concreto. | 0.301 | 89.8 | 27.03
mo113 |  | h |  | Peón de albañilería. | 1.266 | 83.2 | 105.33
mo112 |  | h |  | Peón especializado de albañilería. | 1.326 | 84.56 | 112.13
[5 empty] | Subtotal mano de obra: |  | 251.7
4 |  |  |  | Herramienta menor
|  | % |  | Herramienta menor | 2 | 2204.12 | 44.08
Coste de mantenimiento decenal: L 67,45 en los primeros 10 años. |  |  |  |  | Costos directos (1+2+3+4): |  | 2248.2