## Hoja 1
CHH060 | m³ |  | Concreto para armar en pilas.
Concreto para armar en pilas, f'c=210 kg/cm² (3000 psi), clase de exposición F0 S0 P0 C0, tamaño máximo del agregado 25 mm, consistencia blanda, premezclado, y fundido desde camión.
Código |  | Unidad |  | Descripción | Rendimiento | Precio unitario | Importe
1 |  |  |  | Materiales
mt10haf110afc |  | m³ |  | Concreto f'c=210 kg/cm² (3000 psi), clase de exposición F0 S0 P0 C0, tamaño máximo del agregado 25 mm, consistencia blanda, premezclado, según ACI 318. | 1.1 | 2731.51 | 3004.66
[5 empty] | Subtotal materiales: |  | 3004.66
2 |  |  |  | Mano de obra
mo045 |  | h |  | Armador, en trabajos de colocación del concreto. | 0.06 | 120.22 | 7.21
mo092 |  | h |  | Ayudante de armador, en trabajos de colocación del concreto. | 0.331 | 89.8 | 29.72
[5 empty] | Subtotal mano de obra: |  | 36.93
3 |  |  |  | Herramienta menor
|  | % |  | Herramienta menor | 2 | 3041.59 | 60.83
Coste de mantenimiento decenal: L 71,36 en los primeros 10 años. |  |  |  |  | Costos directos (1+2+3): |  | 3102.42