## Hoja 1
DMF020 | m² | Demolición de sección de pavimento de aglomerado asfáltico.
Demolición de sección de pavimento de aglomerado asfáltico de 25 cm de espesor medio, con martillo neumático, y carga manual sobre camión o contenedor.
Código |  |  | Unidad | Descripción | Rendimiento | Precio unitario | Importe
1 |  |  |  | Equipo y maquinaria
mq05mai030 |  |  | h | Martillo neumático. | 0.426 | 103.35 | 44.03
mq05pdm110 |  |  | h | Compresor portátil diesel media presión 10 m³/min. | 0.213 | 175.28 | 37.33
[5 empty] | Subtotal equipo y maquinaria: |  | 81.36
2 |  |  |  | Mano de obra
mo041 |  |  | h | Albañil de obra civil. | 0.168 | 115.52 | 19.41
mo087 |  |  | h | Ayudante de albañil de obra civil. | 0.411 | 86.35 | 35.49
[5 empty] | Subtotal mano de obra: |  | 54.9
3 |  |  |  | Herramienta menor
|  |  | % | Herramienta menor | 2 | 136.26 | 2.73
[5 empty] | Costos directos (1+2+3): |  | 138.99