## Hoja 1
DMX021 | m² | Demolición de falso piso o vereda de concreto.
Demolición de faslo piso o vereda de concreto en masa de 15 a 25 cm de espesor, con martillo neumático, y carga manual sobre camión o contenedor. El precio no incluye la demolición de la base soporte.
Código |  |  | Unidad | Descripción | Rendimiento | Precio unitario | Importe
1 |  |  |  | Equipo y maquinaria
mq05mai030 |  |  | h | Martillo neumático. | 0.303 | 103.35 | 31.32
mq05pdm010a |  |  | h | Compresor portátil eléctrico 2 m³/min de caudal. | 0.303 | 96.51 | 29.24
[5 empty] | Subtotal equipo y maquinaria: |  | 60.56
2 |  |  |  | Mano de obra
mo112 |  |  | h | Peón especializado de albañilería. | 0.331 | 88.28 | 29.22
mo113 |  |  | h | Peón de albañilería. | 0.223 | 86.84 | 19.37
[5 empty] | Subtotal mano de obra: |  | 48.59
3 |  |  |  | Herramienta menor
|  |  | % | Herramienta menor | 2 | 109.15 | 2.18
[5 empty] | Costos directos (1+2+3): |  | 111.33