## Hoja 1
DMX010 | m² | Demolición de vereda de adoquines.
Demolición de vereda de adoquines y capa de arena, con martillo neumático, y carga manual sobre camión o contenedor. El precio no incluye la demolición de la base soporte.
Código |  |  | Unidad | Descripción | Rendimiento | Precio unitario | Importe
1 |  |  |  | Equipo y maquinaria
mq05mai030 |  |  | h | Martillo neumático. | 0.235 | 103.06 | 24.22
mq05pdm010a |  |  | h | Compresor portátil eléctrico 2 m³/min de caudal. | 0.117 | 96.24 | 11.26
[5 empty] | Subtotal equipo y maquinaria: |  | 35.48
2 |  |  |  | Mano de obra
mo112 |  |  | h | Peón especializado de albañilería. | 0.135 | 83.48 | 11.27
mo113 |  |  | h | Peón de albañilería. | 0.253 | 82.13 | 20.78
[5 empty] | Subtotal mano de obra: |  | 32.05
3 |  |  |  | Herramienta menor
|  |  | % | Herramienta menor | 2 | 67.53 | 1.35
[5 empty] | Costos directos (1+2+3): |  | 68.88