## Hoja 1
DMX020 | m² | Demolición de vereda de concreto.
Demolición de vereda de concreto en masa, mediante retroexcavadora con martillo rompedor, y carga mecánica sobre camión o contenedor. El precio no incluye la demolición de la base soporte.
Código |  | Unidad | Descripción | Rendimiento | Precio unitario | Importe
1 |  |  | Equipo y maquinaria
mq01exn050c |  | h | Retroexcavadora sobre neumáticos, de 85 kW, con martillo rompedor. | 0.165 | 1646.44 | 271.66
mq01ret010 |  | h | Miniretrocargadora sobre neumáticos de 15 kW. | 0.055 | 1037.26 | 57.05
|  |  |  | Subtotal equipo y maquinaria: |  | 328.71
2 |  |  | Mano de obra
mo112 |  | h | Peón especializado de albañilería. | 0.181 | 84.56 | 15.31
|  |  |  | Subtotal mano de obra: |  | 15.31
3 |  |  | Herramienta menor
|  | % | Herramienta menor | 2 | 344.02 | 6.88
|  |  |  | Costos directos (1+2+3): |  | 350.9