## Hoja 1
DMX080 | m² | Demolición de vereda de terrazo.
Demolición de vereda de baldosas de terrazo, con medios con martillo neumático, y carga manual sobre camión o contenedor. El precio incluye el picado del material de agarre, pero no incluye la demolición de la base soporte.
Código |  |  | Unidad | Descripción | Rendimiento | Precio unitario | Importe
1 |  |  |  | Equipo y maquinaria
mq05mai030 |  |  | h | Martillo neumático. | 0.219 | 103.35 | 22.63
mq05pdm010a |  |  | h | Compresor portátil eléctrico 2 m³/min de caudal. | 0.11 | 96.51 | 10.62
[5 empty] | Subtotal equipo y maquinaria: |  | 33.25
2 |  |  |  | Mano de obra
mo112 |  |  | h | Peón especializado de albañilería. | 0.126 | 84.56 | 10.65
mo113 |  |  | h | Peón de albañilería. | 0.237 | 83.2 | 19.72
[5 empty] | Subtotal mano de obra: |  | 30.37
3 |  |  |  | Herramienta menor
|  |  | % | Herramienta menor | 2 | 63.62 | 1.27
[5 empty] | Costos directos (1+2+3): |  | 64.89