## Hoja 1
ENA020 | m² | Malla soldada.
Malla soldada tipo 6x6 10/10 de acero Grado 70, colocada en obra, en muro.
Descompuesto |  | Ud | Descomposición | Rend. | Precio unitario | Precio partida
mt07ame120aa |  | m² | Malla soldada tipo 6x6 10/10 de acero Grado 70, con varillas lisas espaciadas 15,24x15,24 cm de 3,43 mm de diámetro, según ASTM A 185 y ASTM A 497. | 1.2 | 22.81 | 27.37
mt08var050 |  | kg | Alambre galvanizado para atar, de 1,30 mm de diámetro. | 0.015 | 29.92 | 0.45
mo042 |  | h | Armador de hierro. | 0.029 | 83.93 | 2.43
mo088 |  | h | Ayudante de armador de hierro. | 0.029 | 57.03 | 1.65
|  | % | Medios auxiliares | 2 | 31.9 | 0.64
|  | % | Costes indirectos | 3 | 32.54 | 0.98
Coste de mantenimiento decenal: L 0,67 en los primeros 10 años. |  |  |  |  | Total: | 33.52