## Hoja 1
IUA010 | m | Tubo de fundición dúctil.
Tubo de fundición dúctil para unión por enchufe y caña, con junta elastomérica estándar, de 100 mm de diámetro nominal. El precio incluye los equipos y la maquinaria necesarios para el desplazamiento y la disposición en obra de los elementos.
Código |  | Unidad | Descripción | Rendimiento | Precio unitario | Importe
1 |  |  | Materiales
mt37tfd010ca |  | m | Tubo de fundición dúctil para unión por enchufe y caña, con junta elastomérica estándar, de 100 mm de diámetro nominal. | 1 | 894.63 | 894.63
mt11ade100a |  | kg | Lubricante para unión mediante junta elástica de tubos y accesorios. | 0.002 | 657.88 | 1.32
|  |  |  | Subtotal materiales: |  | 895.95
2 |  |  | Equipo y maquinaria
mq04cag010a |  | h | Camión con grúa de hasta 6 t. | 0.011 | 1252.57 | 13.78
|  |  |  | Subtotal equipo y maquinaria: |  | 13.78
3 |  |  | Mano de obra
mo008 |  | h | Fontanero. | 0.036 | 118.7 | 4.27
mo107 |  | h | Ayudante de fontanero. | 0.036 | 86.19 | 3.1
|  |  |  | Subtotal mano de obra: |  | 7.37
4 |  |  | Herramienta menor
|  | % | Herramienta menor | 2 | 917.1 | 18.34
Coste de mantenimiento decenal: L 32,74 en los primeros 10 años. |  |  |  | Costos directos (1+2+3+4): |  | 935.44