## Hoja 1
IUA101 | Ud | Válvula de corte.
Válvula de mariposa de hierro fundido, DN 250 mm. Incluso elementos de montaje y accesorios necesarios para su correcto funcionamiento.
Código |  |  | Unidad | Descripción | Rendimiento | Precio unitario | Importe
1 |  |  |  | Materiales
mt37svm010j |  |  | Ud | Válvula de mariposa de hierro fundido, DN 250 mm. | 1 | 8451.39 | 8451.39
mt37www010 |  |  | Ud | Material auxiliar para instalaciones de fontanería. | 1 | 43.81 | 43.81
[5 empty] | Subtotal materiales: |  | 8495.2
2 |  |  |  | Mano de obra
mo008 |  |  | h | Fontanero. | 0.121 | 117.18 | 14.18
mo107 |  |  | h | Ayudante de fontanero. | 0.121 | 85.08 | 10.29
[5 empty] | Subtotal mano de obra: |  | 24.47
3 |  |  |  | Herramienta menor
|  |  | % | Herramienta menor | 2 | 8519.67 | 170.39
Coste de mantenimiento decenal: L 2.433,22 en los primeros 10 años. |  |  |  |  | Costos directos (1+2+3): |  | 8690.06