## Hoja 1
IUA031 | Ud |  | Pieza para tubo de PVC.
Manguito para unión Gibault de fundición dúctil, para tubos de PVC con unión con junta elástica de 110 mm de diámetro exterior, PN=16 atm.
Código |  | Unidad |  | Descripción | Rendimiento | Precio unitario | Importe
1 |  |  |  | Materiales
mt37tvq100a |  | Ud |  | Manguito para unión Gibault de fundición dúctil, para tubos de PVC con unión con junta elástica de 110 mm de diámetro exterior, PN=16 atm, acabado con pintura epoxi, con tuercas y arandelas de acero cincado y juntas elásticas de caucho nitrilo. | 1 | 1204.48 | 1204.48
[5 empty] | Subtotal materiales: |  | 1204.48
2 |  |  |  | Mano de obra
mo008 |  | h |  | Fontanero. | 0.187 | 117.18 | 21.91
mo107 |  | h |  | Ayudante de fontanero. | 0.187 | 85.08 | 15.91
[5 empty] | Subtotal mano de obra: |  | 37.82
3 |  |  |  | Herramienta menor
|  | % |  | Herramienta menor | 2 | 1242.3 | 24.85
Coste de mantenimiento decenal: L 215,42 en los primeros 10 años. |  |  |  |  | Costos directos (1+2+3): |  | 1267.15