## Hoja 1
IUC020 | Ud |  | Celda modular.
Celda de medida, de 24 kV de tensión asignada, 1025x800x1740 mm, formada por cuerpo metálico, embarrado de cobre y transformadores de medida. Incluso accesorios necesarios para su correcta instalación.
Código |  | Unidad |  | Descripción | Rendimiento | Precio unitario | Importe
1 |  |  |  | Materiales
mt35amt040a |  | Ud |  | Celda de medida, de 24 kV de tensión asignada, 1025x800x1740 mm, formada por cuerpo metálico, embarrado de cobre y transformadores de medida. | 1 | 74699.5 | 74699.5
[5 empty] | Subtotal materiales: |  | 74699.5
2 |  |  |  | Mano de obra
mo003 |  | h |  | Electricista. | 2.411 | 118.7 | 286.19
mo102 |  | h |  | Ayudante de electricista. | 2.411 | 86.19 | 207.8
[5 empty] | Subtotal mano de obra: |  | 493.99
3 |  |  |  | Herramienta menor
|  | % |  | Herramienta menor | 2 | 75193.4 | 1503.87
Coste de mantenimiento decenal: L 3.834,87 en los primeros 10 años. |  |  |  |  | Costos directos (1+2+3): |  | 76697.3