## Hoja 1
IUC030 | Ud |  | Cuadro de baja tensión.
Cuadro de baja tensión con seccionamiento en cabecera mediante pletinas deslizantes, de 8 salidas con base portafusible vertical tripolar desconectable en carga. Incluso accesorios necesarios para su correcta instalación.
Código |  | Unidad |  | Descripción | Rendimiento | Precio unitario | Importe
1 |  |  |  | Materiales
mt35abt010 |  | Ud |  | Cuadro de baja tensión con seccionamiento en cabecera mediante pletinas deslizantes, de 440 V de tensión asignada, 1600 A de intensidad nominal, 580x300x1810 mm, de 4 salidas con base portafusible vertical tripolar desconectable en carga de hasta 1260 A de intensidad nominal. | 1 | 44955.5 | 44955.5
mt35abt015 |  | Ud |  | Módulo de ampliación de cuadro de baja tensión, de 440 V de tensión asignada, 1600 A de intensidad nominal, 580x300x1190 mm, de 4 salidas con base portafusible vertical tripolar desconectable en carga de hasta 1260 A de intensidad nominal. | 1 | 19625.6 | 19625.6
[5 empty] | Subtotal materiales: |  | 64581.1
2 |  |  |  | Mano de obra
mo003 |  | h |  | Electricista. | 4.822 | 118.7 | 572.37
mo102 |  | h |  | Ayudante de electricista. | 4.822 | 86.19 | 415.61
[5 empty] | Subtotal mano de obra: |  | 987.98
3 |  |  |  | Herramienta menor
|  | % |  | Herramienta menor | 2 | 65569.1 | 1311.38
Coste de mantenimiento decenal: L 3.344,02 en los primeros 10 años. |  |  |  |  | Costos directos (1+2+3): |  | 66880.4