## Hoja 1
IUC040 | Ud |  | Centro de transformación prefabricado.
Centro de transformación prefabricado, monobloque, de concreto reforzado, de 3280x2380x3045 mm, apto para contener un transformador y el material eléctrico necesario. Incluso transporte y descarga. Totalmente montado.
Código |  | Unidad |  | Descripción | Rendimiento | Precio unitario | Importe
1 |  |  |  | Materiales
mt35ctr010a |  | Ud |  | Centro de transformación prefabricado, monobloque, de concreto reforzado, de 3280x2380x3045 mm, apto para contener un transformador y el material eléctrico necesario. | 1 | 194388 | 194388
[5 empty] | Subtotal materiales: |  | 194388
2 |  |  |  | Mano de obra
mo020 |  | h |  | Albañil. | 2.411 | 115.52 | 278.52
mo077 |  | h |  | Ayudante de albañil. | 2.411 | 86.35 | 208.19
[5 empty] | Subtotal mano de obra: |  | 486.71
3 |  |  |  | Herramienta menor
|  | % |  | Herramienta menor | 2 | 194875 | 3897.5
Coste de mantenimiento decenal: L 9.938,63 en los primeros 10 años. |  |  |  |  | Costos directos (1+2+3): |  | 198773