## Hoja 1
IUD020 | m | Cuneta prefabricada.
Cuneta formada por piezas prefabricadas de concreto de sección trapezoidal, de 30/20x22x100 cm, unidas mediante junta machihembrada, colocadas sobre solera de concreto simple f'c=210 kg/cm² (3000 psi), clase de exposición F0 S0 P0 C0, tamaño máximo del agregado 19 mm, consistencia plástica de 15 cm de espesor.
Código |  |  | Unidad | Descripción | Rendimiento | Precio unitario | Importe
1 |  |  |  | Materiales
mt10hmf110akc |  |  | m³ | Concreto simple f'c=210 kg/cm² (3000 psi), clase de exposición F0 S0 P0 C0, tamaño máximo del agregado 19 mm, consistencia plástica, premezclado, según ACI 318. | 0.045 | 2666.88 | 120.01
mt11cun010a |  |  | Ud | Cuneta prefabricada de concreto de sección trapezoidal, para recogida de aguas, de 30/20x22x100 cm, con junta machihembrada. | 1 | 450.98 | 450.98
mt08aaa010a |  |  | m³ | Agua. | 0.006 | 39 | 0.23
mt01arg005a |  |  | t | Arena de cantera, para mortero mezclado en obra. | 0.008 | 525.82 | 4.21
mt08cem000i |  |  | kg | Cemento gris en sacos. | 1.25 | 4.24 | 5.3
mt09lec020a |  |  | m³ | Lechada de cemento CEM II/B-P 32,5 N 1/2. | 0.001 | 3295.78 | 3.3
[5 empty] | Subtotal materiales: |  | 584.03
2 |  |  |  | Equipo y maquinaria
mq02rod010d |  |  | h | Bandeja vibrante de guiado manual, de 300 kg, anchura de trabajo 70 cm, reversible. | 0.088 | 161.42 | 14.2
mq01exc010a |  |  | h | Retroexcavadora sobre cadenas, de 85 kW. | 0.055 | 1237.81 | 68.08
mq04cag010a |  |  | h | Camión con grúa de hasta 6 t. | 0.011 | 1249.17 | 13.74
mq06hor010 |  |  | h | Mezcladora de concreto eléctrica con una capacidad de amasado de 160 l. | 0.006 | 77.82 | 0.47
[5 empty] | Subtotal equipo y maquinaria: |  | 96.49
3 |  |  |  | Mano de obra
mo041 |  |  | h | Albañil de obra civil. | 0.232 | 114.04 | 26.46
mo087 |  |  | h | Ayudante de albañil de obra civil. | 0.28 | 85.25 | 23.87
[5 empty] | Subtotal mano de obra: |  | 50.33
4 |  |  |  | Herramienta menor
|  |  | % | Herramienta menor | 2 | 730.85 | 14.62
Coste de mantenimiento decenal: L 52,18 en los primeros 10 años. |  |  |  |  | Costos directos (1+2+3+4): |  | 745.47