## Hoja 1
IUD030 | m | Canal bajante para talud.
Canal bajante para talud formado por piezas prefabricadas de concreto, de 55/30x10x55 cm, unidas mediante junta machihembrada, colocadas sobre solera de concreto simple f'c=210 kg/cm² (3000 psi), clase de exposición F0 S0 P0 C0, tamaño máximo del agregado 19 mm, consistencia plástica de 10 cm de espesor.
Código |  |  | Unidad | Descripción | Rendimiento | Precio unitario | Importe
1 |  |  |  | Materiales
mt10hmf110akc |  |  | m³ | Concreto simple f'c=210 kg/cm² (3000 psi), clase de exposición F0 S0 P0 C0, tamaño máximo del agregado 19 mm, consistencia plástica, premezclado, según ACI 318. | 0.055 | 2666.88 | 146.68
mt11cun020a |  |  | Ud | Canal bajante prefabricado de concreto, para recogida de aguas, de 55/30x10x55 cm, con junta machihembrada. | 1.8 | 286.14 | 515.05
mt08aaa010a |  |  | m³ | Agua. | 0.006 | 39 | 0.23
mt01arg005a |  |  | t | Arena de cantera, para mortero mezclado en obra. | 0.033 | 525.82 | 17.35
mt08cem000i |  |  | kg | Cemento gris en sacos. | 5 | 4.24 | 21.2
mt09lec020a |  |  | m³ | Lechada de cemento CEM II/B-P 32,5 N 1/2. | 0.002 | 3295.78 | 6.59
[5 empty] | Subtotal materiales: |  | 707.1
2 |  |  |  | Equipo y maquinaria
mq02rod010d |  |  | h | Bandeja vibrante de guiado manual, de 300 kg, anchura de trabajo 70 cm, reversible. | 0.017 | 161.42 | 2.74
mq01exc010a |  |  | h | Retroexcavadora sobre cadenas, de 85 kW. | 0.083 | 1237.81 | 102.74
mq04cag010a |  |  | h | Camión con grúa de hasta 6 t. | 0.011 | 1249.17 | 13.74
mq06hor010 |  |  | h | Mezcladora de concreto eléctrica con una capacidad de amasado de 160 l. | 0.015 | 77.82 | 1.17
[5 empty] | Subtotal equipo y maquinaria: |  | 120.39
3 |  |  |  | Mano de obra
mo041 |  |  | h | Albañil de obra civil. | 0.108 | 114.04 | 12.32
mo087 |  |  | h | Ayudante de albañil de obra civil. | 0.301 | 85.25 | 25.66
[5 empty] | Subtotal mano de obra: |  | 37.98
4 |  |  |  | Herramienta menor
|  |  | % | Herramienta menor | 2 | 865.47 | 17.31
Coste de mantenimiento decenal: L 61,79 en los primeros 10 años. |  |  |  |  | Costos directos (1+2+3+4): |  | 882.78