## Hoja 1
IUD100 | m² |  | Estabilización drenante.
Estabilización drenante sobre el terreno para recogida de aguas pluviales, compuesto por: capa de 25 cm de grava de cantera de piedra caliza, Ø40/70 mm, extendido con medios mecánicos y compactación con medios manuales.
Código |  | Unidad |  | Descripción | Rendimiento | Precio unitario | Importe
1 |  |  |  | Materiales
mt01are010a |  | m³ |  | Grava de cantera de piedra caliza, de 40 a 70 mm de diámetro. | 0.25 | 547.73 | 136.93
[5 empty] | Subtotal materiales: |  | 136.93
2 |  |  |  | Equipo y maquinaria
mq01pan010a |  | h |  | Pala cargadora sobre neumáticos de 120 kW/1,9 m³. | 0.013 | 1016.27 | 13.21
mq02cia020j |  | h |  | Camión cisterna, de 8 m³ de capacidad. | 0.013 | 2681.77 | 34.86
mq02rod010d |  | h |  | Bandeja vibrante de guiado manual, de 300 kg, anchura de trabajo 70 cm, reversible. | 0.013 | 161.42 | 2.1
[5 empty] | Subtotal equipo y maquinaria: |  | 50.17
3 |  |  |  | Mano de obra
mo113 |  | h |  | Peón de albañilería. | 0.265 | 82.13 | 21.76
[5 empty] | Subtotal mano de obra: |  | 21.76
4 |  |  |  | Herramienta menor
|  | % |  | Herramienta menor | 2 | 208.86 | 4.18
[5 empty] | Costos directos (1+2+3+4): |  | 213.04