## Hoja 1
IUE052 | Ud | Estación depuradora biológica.
Estación depuradora biológica de aguas residuales, tecnología VFL, capacidad para 750 usuarios (H.E.), carga media de materia orgánica contaminante (DBO5) de 45 kg/día y caudal máximo de agua depurada de 112500 litros/día.
Código |  | Unidad | Descripción | Rendimiento | Precio unitario | Importe
1 |  |  | Materiales
mt46edb010t |  | Ud | Estación depuradora biológica de aguas residuales, tecnología VFL, capacidad para 750 usuarios (H.E.), carga media de materia orgánica contaminante (DBO5) de 45 kg/día y caudal máximo de agua depurada de 112500 litros/día, equipada con una estación de bombeo, tres reactores biológicos tipo AT, tres compresores y un depósito de fangos. | 1 | 5931970 | 5931970
|  |  |  | Subtotal materiales: |  | 5931970
2 |  |  | Equipo y maquinaria
mq04cag010a |  | h | Camión con grúa de hasta 6 t. | 3.3 | 1249.17 | 4122.26
|  |  |  | Subtotal equipo y maquinaria: |  | 4122.26
3 |  |  | Mano de obra
mo008 |  | h | Fontanero. | 36.163 | 117.18 | 4237.58
mo107 |  | h | Ayudante de fontanero. | 36.163 | 85.08 | 3076.75
mo003 |  | h | Electricista. | 2.411 | 117.18 | 282.52
mo102 |  | h | Ayudante de electricista. | 2.411 | 85.08 | 205.13
|  |  |  | Subtotal mano de obra: |  | 7801.98
4 |  |  | Herramienta menor
|  | % | Herramienta menor | 2 | 5943900 | 118878
Coste de mantenimiento decenal: L 2.485.738,27 en los primeros 10 años. |  |  |  | Costos directos (1+2+3+4): |  | 6062780