## Hoja 1
IUE052 | Ud | Estación depuradora biológica.
Estación depuradora biológica de aguas residuales, tecnología VFL, capacidad para 50 a 150 usuarios (H.E.), carga media de materia orgánica contaminante (DBO5) de 9 kg/día y caudal máximo de agua depurada de 20300 litros/día.
Código |  | Unidad | Descripción | Rendimiento | Precio unitario | Importe
1 |  |  | Materiales
mt46edb010m |  | Ud | Estación depuradora biológica de aguas residuales, tecnología VFL, capacidad para 50 a 150 usuarios (H.E.), carga media de materia orgánica contaminante (DBO5) de 9 kg/día y caudal máximo de agua depurada de 20300 litros/día, equipada con una estación de bombeo, un reactor biológico tipo AT, un compresor y un depósito de fangos. | 1 | 1329300 | 1329300
|  |  |  | Subtotal materiales: |  | 1329300
2 |  |  | Equipo y maquinaria
mq04cag010a |  | h | Camión con grúa de hasta 6 t. | 1.1 | 1249.17 | 1374.09
|  |  |  | Subtotal equipo y maquinaria: |  | 1374.09
3 |  |  | Mano de obra
mo008 |  | h | Fontanero. | 9.643 | 117.18 | 1129.97
mo107 |  | h | Ayudante de fontanero. | 9.643 | 85.08 | 820.43
mo003 |  | h | Electricista. | 2.411 | 117.18 | 282.52
mo102 |  | h | Ayudante de electricista. | 2.411 | 85.08 | 205.13
|  |  |  | Subtotal mano de obra: |  | 2438.05
4 |  |  | Herramienta menor
|  | % | Herramienta menor | 2 | 1333110 | 26662.3
Coste de mantenimiento decenal: L 557.508,11 en los primeros 10 años. |  |  |  | Costos directos (1+2+3+4): |  | 1359780