## Hoja 1
IUL012 | Ud | Apoyo tubular de lámina de acero galvanizado.
Apoyo tubular empotrable de lámina de acero galvanizado, de 9 m de altura y 160 daN de esfuerzo nominal, empotrado en dado de concreto en suelo cohesivo.
Código |  |  | Unidad | Descripción | Rendimiento | Precio unitario | Importe
1 |  |  |  | Materiales
mt35pya030aa |  |  | Ud | Apoyo tubular empotrable de lámina de acero galvanizado, de 9 m de altura y 160 daN de esfuerzo nominal. | 1 | 9421.3 | 9421.3
mt10hmf110anb |  |  | m³ | Concreto simple f'c=245 kg/cm² (3500 psi), clase de exposición F0 S0 P0 C0, tamaño máximo del agregado 19 mm, consistencia blanda, premezclado, según ACI 318. | 0.564 | 2993.73 | 1688.46
[5 empty] | Subtotal materiales: |  | 11109.76
2 |  |  |  | Equipo y maquinaria
mq01exn010i |  |  | h | Miniretroexcavadora sobre neumáticos, de 37,5 kW. | 0.407 | 1157.58 | 471.14
mq04cag010a |  |  | h | Camión con grúa de hasta 6 t. | 0.77 | 1252.57 | 964.48
[5 empty] | Subtotal equipo y maquinaria: |  | 1435.62
3 |  |  |  | Mano de obra
mo020 |  |  | h | Albañil. | 2.17 | 115.52 | 250.68
mo077 |  |  | h | Ayudante de albañil. | 2.17 | 86.35 | 187.38
[5 empty] | Subtotal mano de obra: |  | 438.06
4 |  |  |  | Herramienta menor
|  |  | % | Herramienta menor | 2 | 12983.44 | 259.67
Coste de mantenimiento decenal: L 1.324,31 en los primeros 10 años. |  |  |  |  | Costos directos (1+2+3+4): |  | 13243.11