## Hoja 1
IUL013 | Ud | Apoyo metálico de presilla.
Apoyo metálico de presilla, de 10 m de altura y 400 daN de esfuerzo nominal, empotrado en dado de concreto en suelo cohesivo.
Código |  |  | Unidad | Descripción | Rendimiento | Precio unitario | Importe
1 |  |  |  | Materiales
mt35pya040aa |  |  | Ud | Apoyo metálico de presilla, de 10 m de altura y 400 daN de esfuerzo nominal, compuesto de cabeza prismática y fuste troncopiramidal de sección cuadrada. | 1 | 13353.2 | 13353.2
mt10hmf110anb |  |  | m³ | Concreto simple f'c=245 kg/cm² (3500 psi), clase de exposición F0 S0 P0 C0, tamaño máximo del agregado 19 mm, consistencia blanda, premezclado, según ACI 318. | 0.838 | 2993.73 | 2508.75
[5 empty] | Subtotal materiales: |  | 15861.95
2 |  |  |  | Equipo y maquinaria
mq01exn010i |  |  | h | Miniretroexcavadora sobre neumáticos, de 37,5 kW. | 0.451 | 1157.58 | 522.07
mq04cag010a |  |  | h | Camión con grúa de hasta 6 t. | 0.935 | 1252.57 | 1171.15
[5 empty] | Subtotal equipo y maquinaria: |  | 1693.22
3 |  |  |  | Mano de obra
mo020 |  |  | h | Albañil. | 2.411 | 115.52 | 278.52
mo077 |  |  | h | Ayudante de albañil. | 2.411 | 86.35 | 208.19
[5 empty] | Subtotal mano de obra: |  | 486.71
4 |  |  |  | Herramienta menor
|  |  | % | Herramienta menor | 2 | 18041.88 | 360.84
Coste de mantenimiento decenal: L 1.840,27 en los primeros 10 años. |  |  |  |  | Costos directos (1+2+3+4): |  | 18402.72