## Hoja 1
IUL014 | Ud | Apoyo metálico de celosía.
Apoyo metálico de celosía, de 12 m de altura y 1000 daN de esfuerzo nominal, empotrado en dado de concreto en suelo cohesivo.
Código |  |  | Unidad | Descripción | Rendimiento | Precio unitario | Importe
1 |  |  |  | Materiales
mt35pya050aa |  |  | Ud | Apoyo metálico de celosía, de 12 m de altura y 1000 daN de esfuerzo nominal, compuesto de cabeza prismática y fuste troncopiramidal de sección cuadrada. | 1 | 21104.1 | 21104.1
mt10hmf110anb |  |  | m³ | Concreto simple f'c=245 kg/cm² (3500 psi), clase de exposición F0 S0 P0 C0, tamaño máximo del agregado 19 mm, consistencia blanda, premezclado, según ACI 318. | 1.21 | 2987.12 | 3614.42
[5 empty] | Subtotal materiales: |  | 24718.5
2 |  |  |  | Equipo y maquinaria
mq01exn010i |  |  | h | Miniretroexcavadora sobre neumáticos, de 37,5 kW. | 0.462 | 1154.45 | 533.36
mq04cag010a |  |  | h | Camión con grúa de hasta 6 t. | 1.265 | 1249.17 | 1580.2
[5 empty] | Subtotal equipo y maquinaria: |  | 2113.56
3 |  |  |  | Mano de obra
mo020 |  |  | h | Albañil. | 2.772 | 114.04 | 316.12
mo077 |  |  | h | Ayudante de albañil. | 2.772 | 85.25 | 236.31
[5 empty] | Subtotal mano de obra: |  | 552.43
4 |  |  |  | Herramienta menor
|  |  | % | Herramienta menor | 2 | 27384.5 | 547.69
Coste de mantenimiento decenal: L 2.793,22 en los primeros 10 años. |  |  |  |  | Costos directos (1+2+3+4): |  | 27932.2