## Hoja 1
IUM005 | Ud |  | Caja de registro para líneas subterráneas de alta tensión.
Caja de registro prefabricada de concreto, sin fondo, de 145x90x105 cm de medidas interiores y 8 cm de espesor de pared, boca de acceso de 62x117 cm, con paredes rebajadas para la entrada de tubos, capaz de soportar una carga de 400 kN, con marco de acero galvanizado y tapa de concreto reforzado, de 128x74x5 cm, carga de rotura 125 kN, para líneas subterráneas de alta tensión. El precio no incluye la excavación ni el relleno del trasdós.
Código |  | Unidad |  | Descripción | Rendimiento | Precio unitario | Importe
1 |  |  |  | Materiales
mt35arg010f |  | Ud |  | Caja de registro prefabricada de concreto, sin fondo, de 145x90x105 cm de medidas interiores y 8 cm de espesor de pared, boca de acceso de 62x117 cm, con paredes rebajadas para la entrada de tubos, capaz de soportar una carga de 400 kN, para líneas eléctricas subterráneas. | 1 | 3441.48 | 3441.48
mt35arg015c |  | Ud |  | Marco de acero galvanizado y tapa de concreto reforzado, de 128x74x5 cm, carga de rotura 125 kN. | 1 | 2304.6 | 2304.6
[5 empty] | Subtotal materiales: |  | 5746.08
2 |  |  |  | Mano de obra
mo020 |  | h |  | Albañil. | 0.603 | 114.04 | 68.77
mo077 |  | h |  | Ayudante de albañil. | 0.603 | 85.25 | 51.41
[5 empty] | Subtotal mano de obra: |  | 120.18
3 |  |  |  | Herramienta menor
|  | % |  | Herramienta menor | 2 | 5866.26 | 117.33
Coste de mantenimiento decenal: L 299,18 en los primeros 10 años. |  |  |  |  | Costos directos (1+2+3): |  | 5983.59