## Hoja 1
IUM005 | Ud |  | Caja de registro para líneas subterráneas de alta tensión.
Caja de registro prefabricada de concreto, sin fondo, de 145x90x150 cm de medidas interiores y 8 cm de espesor de pared, boca de acceso de 62x117 cm, con paredes rebajadas para la entrada de tubos, capaz de soportar una carga de 400 kN, con marco y tapa de fundición dúctil, de 124x72x6 cm, carga de rotura 400 kN, para líneas subterráneas de alta tensión. El precio no incluye la excavación ni el relleno del trasdós.
Código |  | Unidad |  | Descripción | Rendimiento | Precio unitario | Importe
1 |  |  |  | Materiales
mt35arg010h |  | Ud |  | Caja de registro prefabricada de concreto, sin fondo, de 145x90x150 cm de medidas interiores y 8 cm de espesor de pared, boca de acceso de 62x117 cm, con paredes rebajadas para la entrada de tubos, capaz de soportar una carga de 400 kN, para líneas eléctricas subterráneas. | 1 | 6161.94 | 6161.94
mt35arg016b |  | Ud |  | Marco y tapa de fundición dúctil, de 124x72x6 cm, carga de rotura 400 kN. | 1 | 5310.75 | 5310.75
[5 empty] | Subtotal materiales: |  | 11472.7
2 |  |  |  | Mano de obra
mo020 |  | h |  | Albañil. | 0.603 | 114.04 | 68.77
mo077 |  | h |  | Ayudante de albañil. | 0.603 | 85.25 | 51.41
[5 empty] | Subtotal mano de obra: |  | 120.18
3 |  |  |  | Herramienta menor
|  | % |  | Herramienta menor | 2 | 11592.9 | 231.86
Coste de mantenimiento decenal: L 591,24 en los primeros 10 años. |  |  |  |  | Costos directos (1+2+3): |  | 11824.7