## Hoja 1
IUP030 | m | Conductor desnudo de tierra de alumbrado público.
Conductor desnudo de tierra de alumbrado público formado por cable rígido desnudo de cobre trenzado, de 70 mm² de sección.
Código |  |  | Unidad | Descripción | Rendimiento | Precio unitario | Importe
1 |  |  |  | Materiales
mt35ttc010d |  |  | m | Conductor de cobre desnudo, de 70 mm². | 1 | 208.09 | 208.09
mt35www020 |  |  | Ud | Material auxiliar para instalaciones de toma de tierra. | 0.1 | 38.98 | 3.9
[5 empty] | Subtotal materiales: |  | 211.99
2 |  |  |  | Mano de obra
mo003 |  |  | h | Electricista. | 0.121 | 117.18 | 14.18
[5 empty] | Subtotal mano de obra: |  | 14.18
3 |  |  |  | Herramienta menor
|  |  | % | Herramienta menor | 2 | 226.17 | 4.52
Coste de mantenimiento decenal: L 4,61 en los primeros 10 años. |  |  |  |  | Costos directos (1+2+3): |  | 230.69