## Hoja 1
IUP050 | m | Canalización subterránea de protección del cableado de alumbrado público.
Canalización subterránea de protección del cableado de alumbrado público formada por tubo protector de polietileno de doble pared, de 63 mm de diámetro.
Código |  | Unidad | Descripción | Rendimiento | Precio unitario | Importe
1 |  |  | Materiales
mt35aia080ac |  | m | Tubo curvable, suministrado en rollo, de polietileno de doble pared (interior lisa y exterior corrugada), de color naranja, de 63 mm de diámetro nominal, para canalización enterrada, resistencia a la compresión 250 N, con grado de protección IP549, con hilo guía incorporado. | 1 | 94.2 | 94.2
mt35www010 |  | Ud | Material auxiliar para instalaciones eléctricas. | 0.1 | 50.26 | 5.03
|  |  |  | Subtotal materiales: |  | 99.23
2 |  |  | Mano de obra
mo003 |  | h | Electricista. | 0.03 | 118.7 | 3.56
mo102 |  | h | Ayudante de electricista. | 0.024 | 86.19 | 2.07
|  |  |  | Subtotal mano de obra: |  | 5.63
3 |  |  | Herramienta menor
|  | % | Herramienta menor | 2 | 104.86 | 2.1
Coste de mantenimiento decenal: L 5,35 en los primeros 10 años. |  |  |  | Costos directos (1+2+3): |  | 106.96