## Hoja 1
IUR040 | Ud | Preinstalación de contador de riego.
Preinstalación de contador de riego de 1" DN 25 mm, colocado en hornacina, con dos llaves de corte de compuerta. El precio no incluye el contador.
Código |  |  | Unidad | Descripción | Rendimiento | Precio unitario | Importe
1 |  |  |  | Materiales
mt37svc010f |  |  | Ud | Válvula de compuerta de latón fundido, para roscar, de 1". | 2 | 286.33 | 572.66
mt37sgl010c |  |  | Ud | Grifo de purga de 25 mm. | 1 | 208.07 | 208.07
mt37svr010c |  |  | Ud | Válvula de retención de latón para roscar de 1". | 1 | 253.2 | 253.2
mt37aar010a |  |  | Ud | Marco y tapa de fundición dúctil de 30x30 cm, según Compañía Suministradora. | 1 | 546.81 | 546.81
mt37www010 |  |  | Ud | Material auxiliar para instalaciones de fontanería. | 1 | 43.87 | 43.87
[5 empty] | Subtotal materiales: |  | 1624.61
2 |  |  |  | Mano de obra
mo008 |  |  | h | Fontanero. | 1.157 | 123.93 | 143.39
mo107 |  |  | h | Ayudante de fontanero. | 0.579 | 89.97 | 52.09
[5 empty] | Subtotal mano de obra: |  | 195.48
3 |  |  |  | Herramienta menor
|  |  | % | Herramienta menor | 4 | 1820.09 | 72.8
Coste de mantenimiento decenal: L 208,22 en los primeros 10 años. |  |  |  |  | Costos directos (1+2+3): |  | 1892.89