## Hoja 1
IUR060 | Ud | Aspersor.
Aspersor aéreo de giro por impacto, de aluminio, con arco ajustable, radio de 5 a 62 m regulable, conexión de 3/4" de diámetro, con tubo de acero galvanizado.
Código |  | Unidad | Descripción | Rendimiento | Precio unitario | Importe
1 |  |  | Materiales
mt48asp015a |  | Ud | Aspersor aéreo de giro por impacto, de aluminio, con arco ajustable, radio de 5 a 62 m regulable, conexión de 3/4" de diámetro, intervalo de presiones recomendado de 2 a 7 bar. | 1 | 222.51 | 222.51
mt37tpj023db |  | Ud | Collarín de toma de PP con dos tornillos, para tubo de 40 mm de diámetro exterior, con toma para conexión roscada de 3/4" de diámetro, PN=16 atm, con juntas elásticas de EPDM, según ISO 15874-3. | 1 | 99.86 | 99.86
mt48wwg210b |  | Ud | Tubo de acero galvanizado, de 1 m de longitud, conexión de 3/4" de diámetro. | 1 | 221.08 | 221.08
|  |  |  | Subtotal materiales: |  | 543.45
2 |  |  | Mano de obra
mo008 |  | h | Fontanero. | 0.241 | 117.18 | 28.24
mo107 |  | h | Ayudante de fontanero. | 0.241 | 85.08 | 20.5
|  |  |  | Subtotal mano de obra: |  | 48.74
3 |  |  | Herramienta menor
|  | % | Herramienta menor | 2 | 592.19 | 11.84
Coste de mantenimiento decenal: L 283,89 en los primeros 10 años. |  |  |  | Costos directos (1+2+3): |  | 604.03