## Hoja 1
IUR060 | Ud |  | Aspersor.
Cañón de riego, de aluminio anodizado con acabado epoxídico, con tobera cónica, alcance de 30 a 58 m, inclinación de la trayectoria 24°, caudal de 10 a 70 m³/h, conexión de 2" de diámetro.
Código |  | Unidad |  | Descripción | Rendimiento | Precio unitario | Importe
1 |  |  |  | Materiales
mt48asp030a |  | Ud |  | Cañón de riego, de aluminio anodizado con acabado epoxídico, con tobera cónica, alcance de 30 a 58 m, inclinación de la trayectoria 24°, caudal de 10 a 70 m³/h, conexión de 2" de diámetro, rodamientos herméticos. | 1 | 33718.6 | 33718.6
mt37tpj023hf |  | Ud |  | Collarín de toma de PP con cuatro tornillos, para tubo de 90 mm de diámetro exterior, con toma para conexión roscada de 2" de diámetro, PN=16 atm, con juntas elásticas de EPDM, según ISO 15874-3. | 1 | 344.8 | 344.8
[5 empty] | Subtotal materiales: |  | 34063.4
2 |  |  |  | Mano de obra
mo008 |  | h |  | Fontanero. | 0.301 | 117.18 | 35.27
mo107 |  | h |  | Ayudante de fontanero. | 0.301 | 85.08 | 25.61
[5 empty] | Subtotal mano de obra: |  | 60.88
3 |  |  |  | Herramienta menor
|  | % |  | Herramienta menor | 2 | 34124.2 | 682.48
Coste de mantenimiento decenal: L 16.359,16 en los primeros 10 años. |  |  |  |  | Costos directos (1+2+3): |  | 34806.7