## Hoja 1
IUR010 | Ud | Acometida a la red de riego.
Acometida enterrada a la red de riego de 2 m de longitud, formada por tubo de polietileno PE 40, de 20 mm de diámetro exterior, PN=10 atm y 2,8 mm de espesor y llave de corte alojada en caja de registro prefabricada de polipropileno.
Código |  |  | Unidad | Descripción | Rendimiento | Precio unitario | Importe
1 |  |  |  | Materiales
mt10hmf110akc |  |  | m³ | Concreto simple f'c=210 kg/cm² (3000 psi), clase de exposición F0 S0 P0 C0, tamaño máximo del agregado 19 mm, consistencia plástica, premezclado, según ACI 318. | 0.111 | 2672.78 | 296.68
mt11arp100a |  |  | Ud | Caja de registro de polipropileno, 30x30x30 cm. | 1 | 1570.51 | 1570.51
mt11arp050c |  |  | Ud | Tapa de PVC, para cajas de registro de fontanería de 30x30 cm, con cierre hermético al paso de los olores mefíticos. | 1 | 960.92 | 960.92
mt01ara010a |  |  | m³ | Arena con granulometría de 0 a 5 mm de diámetro, limpia. | 0.212 | 418.46 | 88.71
mt37www105a |  |  | Ud | Collarín de toma en carga de fundición dúctil con recubrimiento de resina epoxi, para tubos de polietileno o de PVC de 63 mm de diámetro exterior, con toma para conexión roscada de 3/4" de diámetro, PN=16 atm, con juntas elásticas de EPDM. | 1 | 2565.39 | 2565.39
mt37tpa009a |  |  | m | Acometida de polietileno PE 40, de 20 mm de diámetro exterior, PN=10 atm y 2,8 mm de espesor, incluso accesorios de conexión y piezas especiales. | 2 | 33.85 | 67.7
mt37sve030b |  |  | Ud | Válvula de esfera de latón niquelado para roscar de 1/2", con mando de cuadradillo. | 1 | 231.68 | 231.68
[5 empty] | Subtotal materiales: |  | 5781.59
2 |  |  |  | Mano de obra
mo020 |  |  | h | Albañil. | 0.121 | 115.52 | 13.98
mo113 |  |  | h | Peón de albañilería. | 0.121 | 83.2 | 10.07
mo008 |  |  | h | Fontanero. | 4.098 | 118.7 | 486.43
mo107 |  |  | h | Ayudante de fontanero. | 2.049 | 86.19 | 176.6
[5 empty] | Subtotal mano de obra: |  | 687.08
3 |  |  |  | Herramienta menor
|  |  | % | Herramienta menor | 4 | 6468.67 | 258.75
Coste de mantenimiento decenal: L 1.412,76 en los primeros 10 años. |  |  |  |  | Costos directos (1+2+3): |  | 6727.42