## Hoja 1
IUR070 | Ud | Inundador.
Inundador aéreo, de 1/2" de diámetro, formado por tobera inundadora, de latón, adaptador de tobera y tubo de acero galvanizado.
Código |  | Unidad | Descripción | Rendimiento | Precio unitario | Importe
1 |  |  | Materiales
mt48wwg210a |  | Ud | Tubo de acero galvanizado, de 1 m de longitud, conexión de 1/2" de diámetro. | 1 | 173.99 | 173.99
mt48wwg220a |  | Ud | Adaptador para tobera, de ABS, conexión de 1/2" de diámetro. | 1 | 49.88 | 49.88
mt48inu010a |  | Ud | Tobera inundadora, de latón, conexión de 1/2" de diámetro. | 1 | 98.03 | 98.03
mt37tpj023ca |  | Ud | Collarín de toma de PP con dos tornillos, para tubo de 32 mm de diámetro exterior, con toma para conexión roscada de 1/2" de diámetro, PN=16 atm, con juntas elásticas de EPDM, según ISO 15874-3. | 1 | 81.46 | 81.46
|  |  |  | Subtotal materiales: |  | 403.36
2 |  |  | Mano de obra
mo008 |  | h | Fontanero. | 0.121 | 118.7 | 14.36
mo107 |  | h | Ayudante de fontanero. | 0.121 | 86.19 | 10.43
|  |  |  | Subtotal mano de obra: |  | 24.79
3 |  |  | Herramienta menor
|  | % | Herramienta menor | 2 | 428.15 | 8.56
Coste de mantenimiento decenal: L 205,25 en los primeros 10 años. |  |  |  | Costos directos (1+2+3): |  | 436.71