## Hoja 1
IUR080 | Ud | Electroválvula.
Electroválvula para riego, cuerpo de PVC y polipropileno, conexiones roscadas, de 1" de diámetro, alimentación del solenoide a 24 Vca, con posibilidad de apertura manual y regulador de caudal, con caja de registro de plástico provista de tapa.
Código |  | Unidad | Descripción | Rendimiento | Precio unitario | Importe
1 |  |  | Materiales
mt48ele010a |  | Ud | Electroválvula para riego, cuerpo de PVC y polipropileno, conexiones roscadas, de 1" de diámetro, alimentación del solenoide a 24 Vca, con posibilidad de apertura manual y regulador de caudal. | 1 | 796.27 | 796.27
mt48wwg010a |  | Ud | Caja de registro de plástico, con tapa y sin fondo, de 30x30x30 cm, para alojamiento de válvulas en sistemas de riego. | 1 | 2118.13 | 2118.13
|  |  |  | Subtotal materiales: |  | 2914.4
2 |  |  | Mano de obra
mo008 |  | h | Fontanero. | 0.241 | 118.7 | 28.61
mo107 |  | h | Ayudante de fontanero. | 0.241 | 86.19 | 20.77
mo003 |  | h | Electricista. | 0.121 | 118.7 | 14.36
|  |  |  | Subtotal mano de obra: |  | 63.74
3 |  |  | Herramienta menor
|  | % | Herramienta menor | 2 | 2978.14 | 59.56
Coste de mantenimiento decenal: L 1.944,13 en los primeros 10 años. |  |  |  | Costos directos (1+2+3): |  | 3037.7