## Hoja 1
IUR100 | Ud |  | Programador.
Programador electrónico para riego automático, para 4 estaciones, con 1 programa y 3 desplantes diarios del programa, alimentación por batería de 9 V.
Código |  | Unidad |  | Descripción | Rendimiento | Precio unitario | Importe
1 |  |  |  | Materiales
mt48pro010a |  | Ud |  | Programador electrónico para riego automático, para 4 estaciones, con 1 programa y 3 desplantes diarios del programa, alimentación por batería de 9 V, con capacidad para poner en funcionamiento varias electroválvulas simultáneamente y colocación mural en interior. | 1 | 3439.62 | 3439.62
[5 empty] | Subtotal materiales: |  | 3439.62
2 |  |  |  | Mano de obra
mo003 |  | h |  | Electricista. | 1.033 | 118.7 | 122.62
mo102 |  | h |  | Ayudante de electricista. | 1.033 | 86.19 | 89.03
[5 empty] | Subtotal mano de obra: |  | 211.65
3 |  |  |  | Herramienta menor
|  | % |  | Herramienta menor | 2 | 3651.27 | 73.03
Coste de mantenimiento decenal: L 2.607,01 en los primeros 10 años. |  |  |  |  | Costos directos (1+2+3): |  | 3724.3