## Hoja 1
IUS080 | m | Desagüe longitudinal de mampostería.
Desagüe longitudinal de mampostería, de 350 mm de anchura interior y 500 mm de altura, con rejilla de entramado de acero galvanizado, carga de rotura 125 kN. El precio no incluye la excavación ni el relleno del trasdós.
Código |  |  | Unidad | Descripción | Rendimiento | Precio unitario | Importe
1 |  |  |  | Materiales
mt10hmf110akb |  |  | m³ | Concreto simple f'c=210 kg/cm² (3000 psi), clase de exposición F0 S0 P0 C0, tamaño máximo del agregado 19 mm, consistencia blanda, premezclado, según ACI 318. | 0.174 | 2807.25 | 488.46
mt04lma010b |  |  | Ud | Ladrillo cerámico macizo de elaboración mecánica, para revestir, 25x12x5 cm, densidad 2300 kg/m³. | 100 | 14.58 | 1458
mt08aaa010a |  |  | m³ | Agua. | 0.013 | 39 | 0.51
mt01arg005a |  |  | t | Arena de cantera, para mortero mezclado en obra. | 0.094 | 525.82 | 49.43
mt08cem000i |  |  | kg | Cemento gris en sacos. | 19.594 | 4.24 | 83.08
mt08adt010 |  |  | kg | Aditivo hidrófugo para impermeabilización de morteros u concretos. | 0.206 | 31.2 | 6.43
mt11rej020i |  |  | Ud | Marco y rejilla de entramado de acero galvanizado, de 350 mm de anchura y 500 mm de longitud, para canaleta de 350 mm de anchura interior y 500 mm de altura, carga de rotura 125 kN. | 2 | 753.06 | 1506.12
mt11var120b |  |  | Ud | Sifón en línea de PVC, color gris, registrable, con unión macho/hembra, de 110 mm de diámetro. | 0.2 | 1398.64 | 279.73
[5 empty] | Subtotal materiales: |  | 3871.76
2 |  |  |  | Equipo y maquinaria
mq06hor010 |  |  | h | Mezcladora de concreto eléctrica con una capacidad de amasado de 160 l. | 0.046 | 77.82 | 3.58
[5 empty] | Subtotal equipo y maquinaria: |  | 3.58
3 |  |  |  | Mano de obra
mo041 |  |  | h | Albañil de obra civil. | 2.049 | 114.04 | 233.67
mo087 |  |  | h | Ayudante de albañil de obra civil. | 1.604 | 85.25 | 136.74
[5 empty] | Subtotal mano de obra: |  | 370.41
4 |  |  |  | Herramienta menor
|  |  | % | Herramienta menor | 2 | 4245.75 | 84.92
Coste de mantenimiento decenal: L 216,53 en los primeros 10 años. |  |  |  |  | Costos directos (1+2+3+4): |  | 4330.67