## Hoja 1
IUS082 | m | Canaleta de drenaje de PVC.
Canaleta prefabricada de PVC, de 500 mm de longitud, 130 mm de anchura y 64 mm de altura con rejilla de garaje de fundición, carga de rotura 250 kN, de 500 mm de longitud y 130 mm de anchura. El precio no incluye la excavación ni el relleno del trasdós.
Código |  |  | Unidad | Descripción | Rendimiento | Precio unitario | Importe
1 |  |  |  | Materiales
mt10hmf110anb |  |  | m³ | Concreto simple f'c=245 kg/cm² (3500 psi), clase de exposición F0 S0 P0 C0, tamaño máximo del agregado 19 mm, consistencia blanda, premezclado, según ACI 318. | 0.084 | 2987.12 | 250.92
mt11cng010a |  |  | Ud | Canaleta prefabricada de PVC, de 500 mm de longitud, 130 mm de anchura y 64 mm de altura, incluso piezas especiales. | 2 | 562.83 | 1125.66
mt11var120b |  |  | Ud | Sifón en línea de PVC, color gris, registrable, con unión macho/hembra, de 110 mm de diámetro. | 1 | 1398.64 | 1398.64
mt11cng020h |  |  | Ud | Rejilla de garaje de fundición, carga de rotura 250 kN, de 500 mm de longitud y 130 mm de anchura. | 2 | 1001.49 | 2002.98
[5 empty] | Subtotal materiales: |  | 4778.2
2 |  |  |  | Mano de obra
mo041 |  |  | h | Albañil de obra civil. | 0.422 | 114.04 | 48.12
mo087 |  |  | h | Ayudante de albañil de obra civil. | 0.211 | 85.25 | 17.99
[5 empty] | Subtotal mano de obra: |  | 66.11
3 |  |  |  | Herramienta menor
|  |  | % | Herramienta menor | 2 | 4844.31 | 96.89
Coste de mantenimiento decenal: L 247,06 en los primeros 10 años. |  |  |  |  | Costos directos (1+2+3): |  | 4941.2