## Hoja 1
IUS082 | m | Canaleta de drenaje de PVC.
Canaleta prefabricada de PVC, de 500 mm de longitud, 200 mm de anchura y 130 mm de altura con rejilla de garaje de fundición, carga de rotura 250 kN, de 500 mm de longitud y 200 mm de anchura. El precio no incluye la excavación ni el relleno del trasdós.
Código |  |  | Unidad | Descripción | Rendimiento | Precio unitario | Importe
1 |  |  |  | Materiales
mt10hmf110anb |  |  | m³ | Concreto simple f'c=245 kg/cm² (3500 psi), clase de exposición F0 S0 P0 C0, tamaño máximo del agregado 19 mm, consistencia blanda, premezclado, según ACI 318. | 0.098 | 2987.12 | 292.74
mt11cng010b |  |  | Ud | Canaleta prefabricada de PVC, de 500 mm de longitud, 200 mm de anchura y 130 mm de altura, incluso piezas especiales. | 2 | 806.63 | 1613.26
mt11var120b |  |  | Ud | Sifón en línea de PVC, color gris, registrable, con unión macho/hembra, de 110 mm de diámetro. | 1 | 1398.64 | 1398.64
mt11cng020r |  |  | Ud | Rejilla de garaje de fundición, carga de rotura 250 kN, de 500 mm de longitud y 200 mm de anchura. | 2 | 1287.62 | 2575.24
[5 empty] | Subtotal materiales: |  | 5879.88
2 |  |  |  | Mano de obra
mo041 |  |  | h | Albañil de obra civil. | 0.663 | 114.04 | 75.61
mo087 |  |  | h | Ayudante de albañil de obra civil. | 0.331 | 85.25 | 28.22
[5 empty] | Subtotal mano de obra: |  | 103.83
3 |  |  |  | Herramienta menor
|  |  | % | Herramienta menor | 2 | 5983.71 | 119.67
Coste de mantenimiento decenal: L 305,17 en los primeros 10 años. |  |  |  |  | Costos directos (1+2+3): |  | 6103.38