## Hoja 1
IUS013 | m | Colector enterrado de poliéster.
Colector enterrado en terreno no agresivo, formado por tubo de poliéster reforzado con fibra de vidrio (PRFV), diámetro nominal 400 mm, rigidez anular nominal 5 kN/m². El precio incluye los equipos y la maquinaria necesarios para el desplazamiento y la disposición en obra de los elementos, pero no incluye la excavación ni el relleno principal.
Código |  | Unidad | Descripción | Rendimiento | Precio unitario | Importe
1 |  |  | Materiales
mt11ade010aa |  | m | Tubo para saneamiento de poliéster reforzado con fibra de vidrio (PRFV), fabricado por centrifugación, diámetro nominal 400 mm, diámetro exterior 427 mm, diámetro interior 410 mm, rigidez anular nominal 5 kN/m², presión nominal 1 atm, longitud nominal 6 m, incluso manguito con junta de EPDM en un extremo del tubo. | 1.05 | 2626.28 | 2757.59
mt11ade100a |  | kg | Lubricante para unión mediante junta elástica de tubos y accesorios. | 0.007 | 657.88 | 4.61
mt01ara010a |  | m³ | Arena con granulometría de 0 a 5 mm de diámetro, limpia. | 0.541 | 418.46 | 226.39
|  |  |  | Subtotal materiales: |  | 2988.59
2 |  |  | Equipo y maquinaria
mq04cag010b |  | h | Camión con grúa de hasta 10 t. | 0.119 | 1418.48 | 168.8
mq01ret020b |  | h | Retrocargadora sobre neumáticos, de 70 kW. | 0.075 | 925.05 | 69.38
mq02rop020 |  | h | Pisón vibrante de guiado manual, de 80 kg, con placa de 30x30 cm, tipo rana. | 0.446 | 88.65 | 39.54
|  |  |  | Subtotal equipo y maquinaria: |  | 277.72
3 |  |  | Mano de obra
mo041 |  | h | Albañil de obra civil. | 0.318 | 115.52 | 36.74
mo087 |  | h | Ayudante de albañil de obra civil. | 0.152 | 86.35 | 13.13
|  |  |  | Subtotal mano de obra: |  | 49.87
4 |  |  | Herramienta menor
|  | % | Herramienta menor | 2 | 3316.18 | 66.32
Coste de mantenimiento decenal: L 135,30 en los primeros 10 años. |  |  |  | Costos directos (1+2+3+4): |  | 3382.5