## Hoja 1
IUS090 | Ud | Tragante de concreto "in situ".
Tragante en calzada con poceta de clapeta, construido con concreto, de 25x45x80 cm.
Código |  |  | Unidad | Descripción | Rendimiento | Precio unitario | Importe
1 |  |  |  | Materiales
mt01arr010c |  |  | t | Grava de cantera, de 60 a 90 mm de diámetro. | 0.083 | 176.12 | 14.62
mt08epr040 |  |  | Ud | Encofrado removible de lámina metálica para formación de tragante de sección rectangular. | 0.1 | 3895.43 | 389.54
mt10hmf110akc |  |  | m³ | Concreto simple f'c=210 kg/cm² (3000 psi), clase de exposición F0 S0 P0 C0, tamaño máximo del agregado 19 mm, consistencia plástica, premezclado, según ACI 318. | 0.18 | 2295.71 | 413.23
mt04lma010b |  |  | Ud | Ladrillo cerámico macizo de elaboración mecánica para revestir, 25x12x5 cm. | 8 | 5.52 | 44.16
mt08aaa010a |  |  | m³ | Agua. | 0.006 | 31.95 | 0.19
mt01arg005a |  |  | t | Arena de cantera, para mortero mezclado en obra. | 0.03 | 438.47 | 13.15
mt08cem000i |  |  | kg | Cemento gris en sacos. | 9 | 3.48 | 31.32
mt08adt010 |  |  | kg | Aditivo hidrófugo para impermeabilización de morteros u concretos. | 0.18 | 25.56 | 4.6
mt11poc010 |  |  | Ud | Poceta prefabricada de poliuretano de 45x23x40 cm, incluso clapeta de aluminio anodizado de 13,5x13,5 cm. | 1 | 2731.66 | 2731.66
mt11rej010e |  |  | Ud | Marco y rejilla de fundición dúctil, carga de rotura 250 kN, abatible y provista de cadena de seguridad, de 450x250 mm, para tragante, incluso revestimiento de pintura bituminosa y relieves antideslizantes en la parte superior. | 1 | 926.68 | 926.68
mt01arr010a |  |  | t | Grava de cantera, de 19 a 25 mm de diámetro. | 0.516 | 176.12 | 90.88
[5 empty] | Subtotal materiales: |  | 4660.03
2 |  |  |  | Equipo y maquinaria
mq06hor010 |  |  | h | Mezcladora de concreto. | 0.015 | 31.83 | 0.48
[5 empty] | Subtotal equipo y maquinaria: |  | 0.48
3 |  |  |  | Mano de obra
mo041 |  |  | h | Albañil de obra civil. | 1.751 | 51.37 | 89.95
mo087 |  |  | h | Ayudante de albañil de obra civil. | 1.938 | 37.82 | 73.3
[5 empty] | Subtotal mano de obra: |  | 163.25
4 |  |  |  | Herramienta menor
|  |  | % | Herramienta menor | 2 | 4823.76 | 96.48
Coste de mantenimiento decenal: L 246,01 en los primeros 10 años. |  |  |  |  | Costos directos (1+2+3+4): |  | 4920.24