## Hoja 1
IUT030 | m |  | Canalización subterránea de telecomunicaciones, de tubo rígido.
Canalización subterránea de telecomunicaciones formada por tubo rígido de PVC-U, de 110 mm de diámetro.
Código |  | Unidad |  | Descripción | Rendimiento | Precio unitario | Importe
1 |  |  |  | Materiales
mt35tpe010g |  | m |  | Tubo rígido de PVC-U, de 110 mm de diámetro y 1,3 mm de espesor, suministrado en barras de 6 m de longitud. | 1.05 | 118.96 | 124.91
mt40iva030 |  | m |  | Hilo guía de polipropileno de 3 mm de diámetro. | 1.15 | 6.26 | 7.2
[5 empty] | Subtotal materiales: |  | 132.11
2 |  |  |  | Mano de obra
mo020 |  | h |  | Albañil. | 0.121 | 114.04 | 13.8
mo113 |  | h |  | Peón de albañilería. | 0.121 | 82.13 | 9.94
[5 empty] | Subtotal mano de obra: |  | 23.74
3 |  |  |  | Herramienta menor
|  | % |  | Herramienta menor | 2 | 155.85 | 3.12
Coste de mantenimiento decenal: L 7,95 en los primeros 10 años. |  |  |  |  | Costos directos (1+2+3): |  | 158.97