## Hoja 1
IUT030 | m | Canalización subterránea de telecomunicaciones, de tubo rígido.
Canalización subterránea de telecomunicaciones formada por tubo rígido de PVC-U, de 125 mm de diámetro, embebido en un prisma de concreto simple f'c=210 kg/cm² (3000 psi), clase de exposición F0 S0 P0 C0, tamaño máximo del agregado 19 mm, consistencia blanda.
Código |  |  | Unidad | Descripción | Rendimiento | Precio unitario | Importe
1 |  |  |  | Materiales
mt35tpe010h |  |  | m | Tubo rígido de PVC-U, de 125 mm de diámetro y 1,5 mm de espesor, suministrado en barras de 6 m de longitud. | 1.05 | 148.78 | 156.22
mt40iva030 |  |  | m | Hilo guía de polipropileno de 3 mm de diámetro. | 1.15 | 6.26 | 7.2
mt10hmf110akb |  |  | m³ | Concreto simple f'c=210 kg/cm² (3000 psi), clase de exposición F0 S0 P0 C0, tamaño máximo del agregado 19 mm, consistencia blanda, premezclado, según ACI 318. | 0.041 | 2807.25 | 115.1
[5 empty] | Subtotal materiales: |  | 278.52
2 |  |  |  | Mano de obra
mo020 |  |  | h | Albañil. | 0.362 | 114.04 | 41.28
mo113 |  |  | h | Peón de albañilería. | 0.362 | 82.13 | 29.73
[5 empty] | Subtotal mano de obra: |  | 71.01
3 |  |  |  | Herramienta menor
|  |  | % | Herramienta menor | 2 | 349.53 | 6.99
Coste de mantenimiento decenal: L 17,83 en los primeros 10 años. |  |  |  |  | Costos directos (1+2+3): |  | 356.52