## Hoja 1
IUT030 | m |  | Canalización subterránea de telecomunicaciones, de tubo rígido.
Canalización subterránea de telecomunicaciones formada por tubo rígido de PVC-U, de 125 mm de diámetro.
Código |  | Unidad |  | Descripción | Rendimiento | Precio unitario | Importe
1 |  |  |  | Materiales
mt35tpe010h |  | m |  | Tubo rígido de PVC-U, de 125 mm de diámetro y 1,5 mm de espesor, suministrado en barras de 6 m de longitud. | 1.05 | 148.78 | 156.22
mt40iva030 |  | m |  | Hilo guía de polipropileno de 3 mm de diámetro. | 1.15 | 6.26 | 7.2
[5 empty] | Subtotal materiales: |  | 163.42
2 |  |  |  | Mano de obra
mo020 |  | h |  | Albañil. | 0.145 | 114.04 | 16.54
mo113 |  | h |  | Peón de albañilería. | 0.145 | 82.13 | 11.91
[5 empty] | Subtotal mano de obra: |  | 28.45
3 |  |  |  | Herramienta menor
|  | % |  | Herramienta menor | 2 | 191.87 | 3.84
Coste de mantenimiento decenal: L 9,79 en los primeros 10 años. |  |  |  |  | Costos directos (1+2+3): |  | 195.71