## Hoja 1
IUT030 | m |  | Canalización subterránea de telecomunicaciones, de tubo rígido.
Canalización subterránea de telecomunicaciones formada por 2 tubos rígidos de PVC-U, de 63 mm de diámetro y soporte separador.
Código |  | Unidad |  | Descripción | Rendimiento | Precio unitario | Importe
1 |  |  |  | Materiales
mt35tpe010d |  | m |  | Tubo rígido de PVC-U, de 63 mm de diámetro y 1,2 mm de espesor, suministrado en barras de 6 m de longitud. | 2.1 | 67.79 | 142.36
mt40iva040a |  | Ud |  | Soporte separador de polipropileno para 4 tubos rígidos de PVC de 63 mm de diámetro. | 1.43 | 14.35 | 20.52
mt40iva030 |  | m |  | Hilo guía de polipropileno de 3 mm de diámetro. | 2.3 | 6.26 | 14.4
[5 empty] | Subtotal materiales: |  | 177.28
2 |  |  |  | Mano de obra
mo020 |  | h |  | Albañil. | 0.164 | 114.04 | 18.7
mo113 |  | h |  | Peón de albañilería. | 0.164 | 82.13 | 13.47
[5 empty] | Subtotal mano de obra: |  | 32.17
3 |  |  |  | Herramienta menor
|  | % |  | Herramienta menor | 2 | 209.45 | 4.19
Coste de mantenimiento decenal: L 10,68 en los primeros 10 años. |  |  |  |  | Costos directos (1+2+3): |  | 213.64