## Hoja 1
IUT030 | m | Canalización subterránea de telecomunicaciones, de tubo rígido.
Canalización subterránea de telecomunicaciones formada por 2 tubos rígidos de PVC-U, de 160 mm de diámetro y soporte separador, embebidos en un prisma de concreto simple f'c=210 kg/cm² (3000 psi), clase de exposición F0 S0 P0 C0, tamaño máximo del agregado 19 mm, consistencia blanda.
Código |  |  | Unidad | Descripción | Rendimiento | Precio unitario | Importe
1 |  |  |  | Materiales
mt35tpe010j |  |  | m | Tubo rígido de PVC-U, de 160 mm de diámetro y 1,8 mm de espesor, suministrado en barras de 6 m de longitud. | 2.1 | 234.18 | 491.78
mt40iva040d |  |  | Ud | Soporte separador de polipropileno para 4 tubos rígidos de PVC de 160 mm de diámetro. | 1 | 40.5 | 40.5
mt40iva030 |  |  | m | Hilo guía de polipropileno de 3 mm de diámetro. | 2.3 | 6.26 | 14.4
mt10hmf110akb |  |  | m³ | Concreto simple f'c=210 kg/cm² (3000 psi), clase de exposición F0 S0 P0 C0, tamaño máximo del agregado 19 mm, consistencia blanda, premezclado, según ACI 318. | 0.171 | 2807.25 | 480.04
[5 empty] | Subtotal materiales: |  | 1026.72
2 |  |  |  | Mano de obra
mo020 |  |  | h | Albañil. | 0.82 | 114.04 | 93.51
mo113 |  |  | h | Peón de albañilería. | 0.82 | 82.13 | 67.35
[5 empty] | Subtotal mano de obra: |  | 160.86
3 |  |  |  | Herramienta menor
|  |  | % | Herramienta menor | 2 | 1187.58 | 23.75
Coste de mantenimiento decenal: L 60,57 en los primeros 10 años. |  |  |  |  | Costos directos (1+2+3): |  | 1211.33