## Hoja 1
IUT030 | m |  | Canalización subterránea de telecomunicaciones, de tubo rígido.
Canalización subterránea de telecomunicaciones formada por 4 tubos rígidos de PVC-U, de 160 mm de diámetro y soporte separador.
Código |  | Unidad |  | Descripción | Rendimiento | Precio unitario | Importe
1 |  |  |  | Materiales
mt35tpe010j |  | m |  | Tubo rígido de PVC-U, de 160 mm de diámetro y 1,8 mm de espesor, suministrado en barras de 6 m de longitud. | 4.2 | 234.18 | 983.56
mt40iva040d |  | Ud |  | Soporte separador de polipropileno para 4 tubos rígidos de PVC de 160 mm de diámetro. | 1 | 40.5 | 40.5
mt40iva030 |  | m |  | Hilo guía de polipropileno de 3 mm de diámetro. | 4.6 | 6.26 | 28.8
[5 empty] | Subtotal materiales: |  | 1052.86
2 |  |  |  | Mano de obra
mo020 |  | h |  | Albañil. | 0.579 | 114.04 | 66.03
mo113 |  | h |  | Peón de albañilería. | 0.579 | 82.13 | 47.55
[5 empty] | Subtotal mano de obra: |  | 113.58
3 |  |  |  | Herramienta menor
|  | % |  | Herramienta menor | 2 | 1166.44 | 23.33
Coste de mantenimiento decenal: L 59,49 en los primeros 10 años. |  |  |  |  | Costos directos (1+2+3): |  | 1189.77