## Hoja 1
IUT030 | m |  | Canalización subterránea de telecomunicaciones, de tubo rígido.
Canalización subterránea de telecomunicaciones formada por 6 tubos rígidos de PVC-U, de 63 mm de diámetro y soporte separador.
Código |  | Unidad |  | Descripción | Rendimiento | Precio unitario | Importe
1 |  |  |  | Materiales
mt35tpe010d |  | m |  | Tubo rígido de PVC-U, de 63 mm de diámetro y 1,2 mm de espesor, suministrado en barras de 6 m de longitud. | 6.3 | 67.79 | 427.08
mt40iva040e |  | Ud |  | Soporte separador de polipropileno para 8 tubos rígidos de PVC de 63 mm de diámetro. | 1.43 | 23.93 | 34.22
mt40iva030 |  | m |  | Hilo guía de polipropileno de 3 mm de diámetro. | 6.9 | 6.26 | 43.19
[5 empty] | Subtotal materiales: |  | 504.49
2 |  |  |  | Mano de obra
mo020 |  | h |  | Albañil. | 0.453 | 114.04 | 51.66
mo113 |  | h |  | Peón de albañilería. | 0.453 | 82.13 | 37.2
[5 empty] | Subtotal mano de obra: |  | 88.86
3 |  |  |  | Herramienta menor
|  | % |  | Herramienta menor | 2 | 593.35 | 11.87
Coste de mantenimiento decenal: L 30,26 en los primeros 10 años. |  |  |  |  | Costos directos (1+2+3): |  | 605.22