## Hoja 1
IUT030 | m |  | Canalización subterránea de telecomunicaciones, de tubo rígido.
Canalización subterránea de telecomunicaciones formada por 6 tubos rígidos de PVC-U, de 110 mm de diámetro y soporte separador.
Código |  | Unidad |  | Descripción | Rendimiento | Precio unitario | Importe
1 |  |  |  | Materiales
mt35tpe010g |  | m |  | Tubo rígido de PVC-U, de 110 mm de diámetro y 1,3 mm de espesor, suministrado en barras de 6 m de longitud. | 6.3 | 118.96 | 749.45
mt40iva040f |  | Ud |  | Soporte separador de polipropileno para 8 tubos rígidos de PVC de 110 mm de diámetro. | 1.43 | 51.17 | 73.17
mt40iva030 |  | m |  | Hilo guía de polipropileno de 3 mm de diámetro. | 6.9 | 6.26 | 43.19
[5 empty] | Subtotal materiales: |  | 865.81
2 |  |  |  | Mano de obra
mo020 |  | h |  | Albañil. | 0.567 | 114.04 | 64.66
mo113 |  | h |  | Peón de albañilería. | 0.567 | 82.13 | 46.57
[5 empty] | Subtotal mano de obra: |  | 111.23
3 |  |  |  | Herramienta menor
|  | % |  | Herramienta menor | 2 | 977.04 | 19.54
Coste de mantenimiento decenal: L 49,83 en los primeros 10 años. |  |  |  |  | Costos directos (1+2+3): |  | 996.58