## Hoja 1
IUT030 | m | Canalización subterránea de telecomunicaciones, de tubo rígido.
Canalización subterránea de telecomunicaciones formada por 6 tubos rígidos de PVC-U, de 125 mm de diámetro y soporte separador, embebidos en un prisma de concreto simple f'c=210 kg/cm² (3000 psi), clase de exposición F0 S0 P0 C0, tamaño máximo del agregado 19 mm, consistencia blanda.
Código |  |  | Unidad | Descripción | Rendimiento | Precio unitario | Importe
1 |  |  |  | Materiales
mt35tpe010h |  |  | m | Tubo rígido de PVC-U, de 125 mm de diámetro y 1,5 mm de espesor, suministrado en barras de 6 m de longitud. | 6.3 | 148.78 | 937.31
mt40iva040c |  |  | Ud | Soporte separador de polipropileno para 4 tubos rígidos de PVC de 125 mm de diámetro. | 2.86 | 25.78 | 73.73
mt40iva030 |  |  | m | Hilo guía de polipropileno de 3 mm de diámetro. | 6.9 | 6.26 | 43.19
mt10hmf110akb |  |  | m³ | Concreto simple f'c=210 kg/cm² (3000 psi), clase de exposición F0 S0 P0 C0, tamaño máximo del agregado 19 mm, consistencia blanda, premezclado, según ACI 318. | 0.177 | 2807.25 | 496.88
[5 empty] | Subtotal materiales: |  | 1551.11
2 |  |  |  | Mano de obra
mo020 |  |  | h | Albañil. | 1.7 | 114.04 | 193.87
mo113 |  |  | h | Peón de albañilería. | 1.7 | 82.13 | 139.62
[5 empty] | Subtotal mano de obra: |  | 333.49
3 |  |  |  | Herramienta menor
|  |  | % | Herramienta menor | 2 | 1884.6 | 37.69
Coste de mantenimiento decenal: L 96,11 en los primeros 10 años. |  |  |  |  | Costos directos (1+2+3): |  | 1922.29