## Hoja 1
IUT030 | m | Canalización subterránea de telecomunicaciones, de tubo rígido.
Canalización subterránea de telecomunicaciones formada por 8 tubos rígidos de PVC-U, de 63 mm de diámetro y soporte separador, embebidos en un prisma de concreto simple f'c=210 kg/cm² (3000 psi), clase de exposición F0 S0 P0 C0, tamaño máximo del agregado 19 mm, consistencia blanda.
Código |  |  | Unidad | Descripción | Rendimiento | Precio unitario | Importe
1 |  |  |  | Materiales
mt35tpe010d |  |  | m | Tubo rígido de PVC-U, de 63 mm de diámetro y 1,2 mm de espesor, suministrado en barras de 6 m de longitud. | 8.4 | 67.79 | 569.44
mt40iva040e |  |  | Ud | Soporte separador de polipropileno para 8 tubos rígidos de PVC de 63 mm de diámetro. | 1.43 | 23.93 | 34.22
mt40iva030 |  |  | m | Hilo guía de polipropileno de 3 mm de diámetro. | 9.2 | 6.26 | 57.59
mt10hmf110akb |  |  | m³ | Concreto simple f'c=210 kg/cm² (3000 psi), clase de exposición F0 S0 P0 C0, tamaño máximo del agregado 19 mm, consistencia blanda, premezclado, según ACI 318. | 0.08 | 2807.25 | 224.58
[5 empty] | Subtotal materiales: |  | 885.83
2 |  |  |  | Mano de obra
mo020 |  |  | h | Albañil. | 1.447 | 114.04 | 165.02
mo113 |  |  | h | Peón de albañilería. | 1.447 | 82.13 | 118.84
[5 empty] | Subtotal mano de obra: |  | 283.86
3 |  |  |  | Herramienta menor
|  |  | % | Herramienta menor | 2 | 1169.69 | 23.39
Coste de mantenimiento decenal: L 59,65 en los primeros 10 años. |  |  |  |  | Costos directos (1+2+3): |  | 1193.08