## Hoja 1
IUT030 | m | Canalización subterránea de telecomunicaciones, de tubo rígido.
Canalización subterránea de telecomunicaciones formada por 8 tubos rígidos de PVC-U, de 125 mm de diámetro y soporte separador, embebidos en un prisma de concreto simple f'c=210 kg/cm² (3000 psi), clase de exposición F0 S0 P0 C0, tamaño máximo del agregado 19 mm, consistencia blanda.
Código |  |  | Unidad | Descripción | Rendimiento | Precio unitario | Importe
1 |  |  |  | Materiales
mt35tpe010h |  |  | m | Tubo rígido de PVC-U, de 125 mm de diámetro y 1,5 mm de espesor, suministrado en barras de 6 m de longitud. | 8.4 | 148.78 | 1249.75
mt40iva040c |  |  | Ud | Soporte separador de polipropileno para 4 tubos rígidos de PVC de 125 mm de diámetro. | 2.86 | 25.78 | 73.73
mt40iva030 |  |  | m | Hilo guía de polipropileno de 3 mm de diámetro. | 9.2 | 6.26 | 57.59
mt10hmf110akb |  |  | m³ | Concreto simple f'c=210 kg/cm² (3000 psi), clase de exposición F0 S0 P0 C0, tamaño máximo del agregado 19 mm, consistencia blanda, premezclado, según ACI 318. | 0.153 | 2807.25 | 429.51
[5 empty] | Subtotal materiales: |  | 1810.58
2 |  |  |  | Mano de obra
mo020 |  |  | h | Albañil. | 2.17 | 114.04 | 247.47
mo113 |  |  | h | Peón de albañilería. | 2.17 | 82.13 | 178.22
[5 empty] | Subtotal mano de obra: |  | 425.69
3 |  |  |  | Herramienta menor
|  |  | % | Herramienta menor | 2 | 2236.27 | 44.73
Coste de mantenimiento decenal: L 114,05 en los primeros 10 años. |  |  |  |  | Costos directos (1+2+3): |  | 2281